## Worksheet
Özellik | Açıklama
Görüntü ve Ses Sistemleri Kategori | Oyuncu Monitör
Ekran Boyutu | 23,8"
Panel Teknolojisi | IPS
Çözünürlük | 1920x1080
Yenileme Hızı (Frekans) | 200 Hz
Parlaklık | 300 cd/m2
Bağlantı | DisplayPort 1.4 x 1 (HBR2) HDMI(v2.0) x 2 Kulaklık Girişi: Evet
HDMI | 2x HDMI
DVI Port | Yok
Display Port | 1x DisplayPort
Kavis (Curved) | Yok
Pivot Özelliği | Yok
Yükseklik Ayarı | Yok
Dahili Hoparlör | Var
Duvara Montaj (VESA) | 75x75
Sync Teknolojisi | Var
Dokunmatik Ekran | Yok
Dahili Webcam | Yok
Kontrast Oranı | 1000 :1
Güç Tüketimi | Güç Tüketimi: <18W Güç Tasarruf Modu: <0.5W Güç Kapalı Modu: <0.3W Voltaj: 100-240V, 50/60Hz
Tepki Süresi | 0,3 ms
VGA Port | Yok
USB Type-C | Yok
USB Port | Yok
HDCP | Var (HDCP 2.3)
Garanti | 3 Yıl
Üretici Kodu | 90LM0BT0-B01E71
Bilgi | https://www.asus.com/displays-desktops/monitors/tuf-gaming/tuf-gaming-vg249q5r/techspec/