## Worksheet
Özellik | Açıklama
Görüntü ve Ses Sistemleri Kategori | Oyuncu Monitör
Ekran Boyutu | 27"
Panel Teknolojisi | IPS
Çözünürlük | 3840x2160
Tepki Süresi | 1 ms
Yenileme Hızı (Frekans) | 160 Hz
Parlaklık | 400cd/m2
Bağlantı | USB-C x 1 (DP Alt Modu) DisplayPort 1.4 x 1 HDMI (v2.1) x 1 (FRL) Kulaklık Girişi: Evet USB-C Güç Dağıtımı: 15W
USB Port | Var
USB Type-C | Var
HDMI | 1x HDMI
Display Port | 1x DisplayPort
Pivot Özelliği | Var
Duvara Montaj (VESA) | 100x100
Sync Teknolojisi | Var
HDCP | Evet, 2.3
Kontrast Oranı | 1000 :1
Güç Tüketimi | Güç Tüketimi: 26W Güç Tasarrufu Modu: <0,5W Güç Kapalı Modu: <0.3W Gerilim : 100-240V, 50/60Hz