## Worksheet
Özellik | Açıklama
Görüntü ve Ses Sistemleri Kategori | Oyuncu Monitör
Üretici Kodu | 90LM0CL0-B01971
Ekran Boyutu | 31,5"
Panel Teknolojisi | QD-OLED
Çözünürlük | 3840x2160
Tepki Süresi | 0,3 ms
Yenileme Hızı (Frekans) | 240 Hz
Parlaklık | 1000 cd/m2
Bağlantı | - DisplayPort 2.1 x 1 HDMI (v2.1) x 2 USB-C x 1 (DP Alt Modu) Kulaklık Jakı: Var - USB Hub : 3x USB 3.2 Gen 1 Type-A Güç Dağıtımı: 90W
USB Port | Var
USB Type-C | Var
HDMI | 2x HDMI
DVI Port | Yok
VGA Port | Yok
Display Port | 1x DisplayPort
Kavis (Curved) | Yok
Pivot Özelliği | Yok
Yükseklik Ayarı | Var
Dahili Hoparlör | Yok
Duvara Montaj (VESA) | 100x100
Sync Teknolojisi | Var
Dokunmatik Ekran | Yok
Dahili Webcam | Yok
Kontrast Oranı | 1,500,000:1
Güç Tüketimi | Güç Kapalı Modu: <0.3W Voltaj: 100-240V, 50/60Hz
Garanti | 3 Yıl
Bilgi | https://rog.asus.com/tr/monitors/27-to-31-5-inches/rog-swift-oled-pg32ucdm-gen3-pg32ucdm3/spec/